## Sheet1
Farnells artikelnummer	Antal	Pris/st	Summa	Beskrivning	Lager	USA Lager
2836114	9	84,42	759,78	Panasonic relä för högre spänning	44	Ja
USA frakt	1	200	200	Frakt från USA
2787187	7	38,53	269,71	Relä POTTER&BRUMFIELD - TE CONNECTIVITY	2940	nej
2144975	5	154	770	50 Ohm 100 W	226	nej
2144974	60	85,39	5123,4	20 Ohm 100 W (Behövs 58st)	90	nej
2781644	25	2	50	Kabelsko 6.35
2781648	25	1,76	44	Kabelsko 4.75
			0
			0
			0
			0
4196480	0	654	0	SHV koax Högspännings-BNC	63	nej
			0
Dämpare			0	SMD Vishay 1206 200V HP-serie 750mW
1738994	10	1,49	14,9	47 Ohm	Många	nej
1738995	10	1,44	14,4	56 Ohm	Många	nej
1738997	50	0,845	42,25	82 Ohm	Många	nej
1739009	30	1,43	42,9	560 Ohm	Många	nej
1739011	20	1,97	39,4	820 Ohm	Många	nej
1739014	10	1,48	14,8	1200 Ohm	Många	nej
1739015	10	1,42	14,2	1500 Ohm	Många	nej
			0
301360	1	89,66	89,66	Kapsling	441	nej
1174593	3	21,32	63,96	Dragavlastning 5-10 mm	Många	nej
1174592	2	15,76	31,52	Dragavlastning 3-6.5 mm	Många	nej
9843841	50	0,871	43,55	Diod SMD	Många	nej
2675796	100	0,354	35,4	Diod 1n4007 THT	Många	nej
2857922	2	224	448	BNC Panelmontage		nej
2778586	1	44,31	44,31	RG316
2314962	2	37,82	75,64	Skruvplint 10 pol 2,54 mm	Många
2099227	10	1,05	10,5	LED 0603 Gul
2099221	10	1,05	10,5	LED 0603 Röd
2099223	10	1,49	14,9	LED 0603 Grön
2073455	100	0,051	5,1	Resistor 0603 27k
2816687	1	126	126	Fläkt 120 mm
1336165	6	4,78	28,68	Fästdistans 20 mm
2988316	6	12,95	77,7	Fästdistans 40 mm
2494529	20	1,2	24	Skruv torx M4 8 mm
2908473	20	2,28	45,6	Resistor 2512 0 Ohm
2353932	1	16,18	16,18	DC kontakt hane panelmontage
2365023	1	321	385	AC/DC adapter 24 V, 48 W
			0
			0
Summa Farnell		Σ	8975,94

Conrads artikelnummer
731661	3	28	84	Säkerhetsbananhane för panelmontage	många
743963	1	40	40	Banankontakt panelmontage tumskruv
1152477	0	10,5	0	Kabel 6x0,14
1499061	3	18	54	Kabel 2x2,5
602159	3	10,7	32,1	Kabel 12x0,14
743283	1	53,6	53,6	Säkbanan panel hona röd
743291	1	12,8	12,8	Säkbanan panel hona svart
549829	1	738	738	19” Låda
602169	2	13	26	Kabel 20x0,14
527106	1	8,48	8,48	Dragavlastning 2.5-6.5 mm PG7
1521094	1	1,79	1,79	Kontramutter PG7
			0
Summa Conrad		Σ	1050,77

Summa Totalt		Σ	10026,71